## Pick Place for SX1276_e266v02a
Designator | Footprint | Mid X | Mid Y | Ref X | Ref Y | Pad X | Pad Y | TB side | Rotation | Comment | Remark
C1 | rlc_402_smd | 30.7mm | 25.65mm | 30.7mm | 25.65mm | 30.7mm | 25.1mm | T | 90 | Cap 0402
C2 | rlc_402_smd | 30.7378mm | 22.95mm | 30.7378mm | 22.95mm | 30.7378mm | 23.5mm | T | 270 | Cap 0402
C3 | rlc_402_smd | 33.15mm | 23.1mm | 33.15mm | 23.1mm | 33.15mm | 23.65mm | T | 270 | Cap 0402
C4 | rlc_402_smd | 34.15mm | 23.1003mm | 34.15mm | 23.1003mm | 34.15mm | 23.6503mm | T | 270 | Cap 0402
C5 | rlc_402_smd | 31.8mm | 23.1mm | 31.8mm | 23.1mm | 31.8mm | 23.65mm | T | 270 | Cap 0402
C6 | rlc_402_smd | 16.9mm | 34.515mm | 16.9mm | 34.515mm | 16.9mm | 35.065mm | T | 270 | Cap 0402
C7 | rlc_402_smd | 39.7mm | 19.75mm | 39.7mm | 19.75mm | 40.25mm | 19.75mm | T | 180 | Cap 0402
C8 | rlc_402_smd | 40.05mm | 16.1338mm | 40.05mm | 16.1338mm | 40.6mm | 16.1338mm | T | 180 | Cap 0402
C9 | rlc_402_smd | 38.8mm | 14.1mm | 38.8mm | 14.1mm | 39.35mm | 14.1mm | T | 180 | Cap 0402
C10 | rlc_402_smd | 37.25mm | 13.55mm | 37.25mm | 13.55mm | 37.25mm | 13mm | T | 90 | Cap 0402
C11 | rlc_402_smd | 42.5mm | 14.65mm | 42.5mm | 14.65mm | 42.5mm | 15.2mm | T | 270 | Cap 0402
C12 | rlc_402_smd | 44.05mm | 15.1mm | 44.05mm | 15.1mm | 44.6mm | 15.1mm | T | 180 | Cap 0402
C13 | rlc_402_smd | 45.65mm | 14.65mm | 45.65mm | 14.65mm | 45.65mm | 15.2mm | T | 270 | Cap 0402
C14 | rlc_402_smd | 35.65mm | 13.35mm | 35.65mm | 13.35mm | 36.2mm | 13.35mm | T | 180 | Cap 0402
C15 | rlc_402_smd | 36.15mm | 9.55mm | 36.15mm | 9.55mm | 36.15mm | 9mm | T | 90 | Cap 0402
C16 | rlc_402_smd | 37.75mm | 10.1mm | 37.75mm | 10.1mm | 38.3mm | 10.1mm | T | 180 | Cap 0402
C17 | rlc_402_smd | 44.15mm | 10.1mm | 44.15mm | 10.1mm | 44.7mm | 10.1mm | T | 180 | Cap 0402
C18 | rlc_402_smd | 51.4mm | 10.75mm | 51.4mm | 10.75mm | 51.95mm | 10.75mm | T | 180 | Cap 0402
C19 | rlc_402_smd | 58.05mm | 9.6mm | 58.05mm | 9.6mm | 58.6mm | 9.6mm | T | 180 | Cap 0402
C20 | rlc_402_smd | 58.05mm | 6.5mm | 58.05mm | 6.5mm | 58.6mm | 6.5mm | T | 180 | Cap 0402
C21 | rlc_402_smd | 28.05mm | 15.1mm | 28.05mm | 15.1mm | 27.5mm | 15.1mm | T | 360 | Cap 0402
C22 | rlc_402_smd | 49.75mm | 7.65mm | 49.75mm | 7.65mm | 49.75mm | 8.2mm | T | 270 | Cap 0402
C23 | rlc_805_smd | 3.2992mm | 2.5mm | 3.2992mm | 2.5mm | 4.1992mm | 2.5mm | T | 180 | Cap 0805
C24 | rlc_805_smd | 10.9492mm | 2.45mm | 10.9492mm | 2.45mm | 11.8492mm | 2.45mm | T | 180 | Cap 0805
C25 | rlc_805_smd | 10.9492mm | 25.95mm | 10.9492mm | 25.95mm | 10.0492mm | 25.95mm | T | 360 | Cap 0805
C26 | rlc_402_smd | 37.7mm | 17.3mm | 37.7mm | 17.3mm | 38.25mm | 17.3mm | T | 180 | Cap 0402
C27 | rlc_402_smd | 37.7mm | 16.1338mm | 37.7mm | 16.1338mm | 38.25mm | 16.1338mm | T | 180 | Cap 0402
C28 | rlc_402_smd | 38.7mm | 23.05mm | 38.7mm | 23.05mm | 39.25mm | 23.05mm | T | 180 | Cap 0402
C29 | rlc_402_smd | 37.6mm | 21.85mm | 37.6mm | 21.85mm | 37.05mm | 21.85mm | T | 360 | Cap 0402
C30 | rlc_402_smd | 42.4mm | 22.5mm | 42.4mm | 22.5mm | 42.4mm | 21.95mm | T | 90 | Cap 0402
C31 | rlc_402_smd | 43.95mm | 21.95mm | 43.95mm | 21.95mm | 44.5mm | 21.95mm | T | 180 | Cap 0402
C32 | rlc_402_smd | 45.5mm | 22.5mm | 45.5mm | 22.5mm | 45.5mm | 21.95mm | T | 90 | Cap 0402
C33 | rlc_402_smd | 47.05mm | 21.95mm | 47.05mm | 21.95mm | 47.6mm | 21.95mm | T | 180 | Cap 0402
C34 | rlc_402_smd | 48.65mm | 22.5mm | 48.65mm | 22.5mm | 48.65mm | 21.95mm | T | 90 | Cap 0402
C35 | rlc_402_smd | 37.6mm | 18.7mm | 37.6mm | 18.7mm | 37.05mm | 18.7mm | T | 360 | Cap 0402
C36 | rlc_402_smd | 35.175mm | 27.55mm | 35.175mm | 27.55mm | 35.175mm | 28.1mm | T | 270 | Cap 0402
C37 | rlc_402_smd | 35.725mm | 26mm | 35.725mm | 26mm | 36.275mm | 26mm | T | 180 | Cap 0402
C38 | rlc_402_smd | 48.95mm | 26.6mm | 48.95mm | 26.6mm | 49.5mm | 26.6mm | T | 180 | Cap 0402
C39 | rlc_402_smd | 53.25mm | 24.8802mm | 53.25mm | 24.8802mm | 53.8mm | 24.8802mm | T | 180 | Cap 0402
C40 | rlc_402_smd | 58.05mm | 26.45mm | 58.05mm | 26.45mm | 58.6mm | 26.45mm | T | 180 | Cap 0402
C41 | rlc_402_smd | 58.05mm | 29.55mm | 58.05mm | 29.55mm | 58.6mm | 29.55mm | T | 180 | Cap 0402
C42 | rlc_402_smd | 51.5799mm | 21.3562mm | 51.5799mm | 21.3562mm | 51.5799mm | 21.9062mm | T | 270 | Cap 0402
C43 | rlc_402_smd | 51.5516mm | 27.1215mm | 51.5516mm | 27.1215mm | 51.5516mm | 27.6715mm | T | 270 | Cap 0402
C44 | rlc_603_smd | 25.25mm | 1.75mm | 25.25mm | 1.75mm | 25.25mm | 1mm | T | 90 | Cap 0603
C45 | rlc_402_smd | 49.75mm | 12.95mm | 49.75mm | 12.95mm | 49.75mm | 13.5mm | T | 270 | Cap 0402
L1 | rlc_402_smd | 38.15mm | 20.3mm | 38.15mm | 20.3mm | 38.15mm | 19.75mm | T | 90 | Inductor 0402
L2 | rlc_402_smd | 38.8mm | 15.1mm | 38.8mm | 15.1mm | 38.25mm | 15.1mm | T | 360 | Inductor 0402
L3 | rlc_402_smd | 40.95mm | 14.1mm | 40.95mm | 14.1mm | 40.4mm | 14.1mm | T | 360 | Inductor 0402
L4 | rlc_402_smd | 44.05mm | 14.1mm | 44.05mm | 14.1mm | 43.5mm | 14.1mm | T | 0 | Inductor 0402
L5 | rlc_402_smd | 35.1mm | 11.75mm | 35.1mm | 11.75mm | 35.1mm | 12.3mm | T | 270 | Inductor 0402
L6 | rlc_402_smd | 57.5mm | 8.05mm | 57.5mm | 8.05mm | 57.5mm | 8.6mm | T | 270 | Inductor 0402
L7 | rlc_402_smd | 37.05mm | 20.3mm | 37.05mm | 20.3mm | 37.05mm | 19.75mm | T | 90 | Inductor 0402
L8 | rlc_402_smd | 40.8mm | 23.05mm | 40.8mm | 23.05mm | 40.25mm | 23.05mm | T | 360 | Inductor 0402
L9 | rlc_402_smd | 43.95mm | 23.05mm | 43.95mm | 23.05mm | 43.4mm | 23.05mm | T | 0 | Inductor 0402
L10 | rlc_402_smd | 47.05mm | 23.05mm | 47.05mm | 23.05mm | 46.5mm | 23.05mm | T | 360 | Inductor 0402
L11 | rlc_402_smd | 35.725mm | 22.8579mm | 35.725mm | 22.8579mm | 36.275mm | 22.8579mm | T | 180 | Inductor 0402
L12 | rlc_402_smd | 35.175mm | 24.4079mm | 35.175mm | 24.4079mm | 35.175mm | 23.8579mm | T | 90 | Inductor 0402
L13 | rlc_402_smd | 57.5mm | 28mm | 57.5mm | 28mm | 57.5mm | 27.45mm | T | 90 | Inductor 0402
R1 | rlc_402_smd | 47.65mm | 7.65mm | 47.65mm | 7.65mm | 47.65mm | 7.1mm | T | 90 | Resistor 0402
R2 | rlc_402_smd | 48.7mm | 7.65mm | 48.7mm | 7.65mm | 48.7mm | 8.2mm | T | 270 | Resistor 0402
R3 | rlc_805_smd | 17.7mm | 2.1mm | 17.7mm | 2.1mm | 17.7mm | 3mm | T | 270 | Resistor 0805
R4 | EXB28V | 21.15mm | 19.2mm | 21.15mm | 19.2mm | 21.6mm | 18.45mm | T | 90 | EXBN8VxxxJX
R5 | EXB28V | 21.15mm | 14.3mm | 21.15mm | 14.3mm | 21.6mm | 13.55mm | T | 90 | EXBN8VxxxJX
R6 | rlc_402_smd | 7.95mm | 33.9mm | 7.95mm | 33.9mm | 8.5mm | 33.9mm | T | 180 | Resistor 0402
R7 | rlc_402_smd | 7.95mm | 31.8mm | 7.95mm | 31.8mm | 8.5mm | 31.8mm | T | 180 | Resistor 0402
R8 | rlc_402_smd | 7.95mm | 34.95mm | 7.95mm | 34.95mm | 7.4mm | 34.95mm | T | 360 | Resistor 0402
R9 | rlc_402_smd | 7.95mm | 32.8mm | 7.95mm | 32.8mm | 7.4mm | 32.8mm | T | 360 | Resistor 0402
R10 | rlc_402_smd | 17.45mm | 32.865mm | 17.45mm | 32.865mm | 18mm | 32.865mm | T | 180 | Resistor 0402
R11 | rlc_402_smd | 19.0513mm | 33.415mm | 19.0513mm | 33.415mm | 19.0513mm | 32.865mm | T | 90 | Resistor 0402
R12 | rlc_402_smd | 20.1013mm | 33.415mm | 20.1013mm | 33.415mm | 20.1013mm | 32.865mm | T | 90 | Resistor 0402
R13 | EXB28V | 21.15mm | 9.5mm | 21.15mm | 9.5mm | 21.6mm | 8.75mm | T | 90 | EXBN8VxxxJX
R14 | rlc_402_smd | 21.15mm | 20.95mm | 21.15mm | 20.95mm | 21.7mm | 20.95mm | T | 180 | Resistor 0402
R15 | rlc_402_smd | 50.5299mm | 21.3562mm | 50.5299mm | 21.3562mm | 50.5299mm | 21.9062mm | T | 270 | Resistor 0402
R16 | rlc_402_smd | 36.725mm | 28.1mm | 36.725mm | 28.1mm | 37.275mm | 28.1mm | T | 180 | Resistor 0402
R17 | rlc_402_smd | 36.725mm | 29.1mm | 36.725mm | 29.1mm | 37.275mm | 29.1mm | T | 180 | Resistor 0402
R18 | rlc_402_smd | 46.25mm | 28.15mm | 46.25mm | 28.15mm | 46.25mm | 27.6mm | T | 90 | Resistor 0402
R19 | rlc_402_smd | 46.8mm | 26.6mm | 46.8mm | 26.6mm | 47.35mm | 26.6mm | T | 180 | Resistor 0402
R20 | rlc_402_smd | 47.35mm | 28.15mm | 47.35mm | 28.15mm | 47.35mm | 27.6mm | T | 90 | Resistor 0402
R21 | rlc_402_smd | 38.87mm | 27.45mm | 38.87mm | 27.45mm | 38.87mm | 26.9mm | T | 90 | Resistor 0402
R22 | rlc_402_smd | 45.15mm | 26.05mm | 45.15mm | 26.05mm | 45.15mm | 25.5mm | T | 90 | Resistor 0402
R23 | rlc_402_smd | 28.9mm | 27.7245mm | 28.9mm | 27.7245mm | 28.35mm | 27.7245mm | T | 360 | Resistor 0402
R24 | rlc_402_smd | 28.9mm | 28.7495mm | 28.9mm | 28.7495mm | 29.45mm | 28.7495mm | T | 180 | Resistor 0402
F1 | rlc_402_smd | 30.7mm | 27.75mm | 30.7mm | 27.75mm | 30.7mm | 28.3mm | T | 270 | Ferrite beads 0402
Q1 | IT3200C_TCXO | 28.55mm | 24.85mm | 28.55mm | 24.85mm | 27.65mm | 26.2mm | T | 270 | TCXO
U1 | VQFN28_6X6MM | 32.8498mm | 18mm | 32.8498mm | 18mm | 34.7998mm | 20.95mm | T | 270 | SX1276
U2 | SC70-6 | 48.8mm | 10.75mm | 48.8mm | 10.75mm | 47.85mm | 11.4mm | T | 360 | RF Switch
U3 | DFN8__5x6mm | 12.7mm | 32.05mm | 12.7mm | 32.05mm | 9.9mm | 33.955mm | T | 270 | 24AA128-I/MF
U4 | DCC6C_3.0X3.0MM | 40.9mm | 10.1mm | 40.9mm | 10.1mm | 41.8mm | 8.9mm | T | 180 | SAW Filter 3.0x3.0mm | If Saw Filter soldered in BOM
U4 | rlc_603_smd | 40.7mm | 10.1mm | 41.45mm | 10.1mm | 41.45mm | 10.1mm | T | 180 | Resistor 0603 | If Resistor soldered in BOM
U5 | SC70-6 | 50.6mm | 24.8802mm | 50.6mm | 24.8802mm | 49.65mm | 25.5302mm | T | 360 | RF Switch
U6 | 7.0X5.0MM_SMD | 41.75mm | 26.8mm | 41.75mm | 26.8mm | 43.02mm | 29.01mm | T | 180 | SAW Filter 10p 7.0x5.0mm
GND | pin_1mm | 15mm | 2.5mm | 15.5mm | 3mm | 15mm | 2.5mm | T | 360 | Test Pin
K_SX12xx | HDR34_Header | 7.49mm | 18.03mm | 4.95mm | 6.6mm | 4.95mm | 6.6mm | B | 90 | SM12xx Header - 20pins + 14pins - Male | Soldered on Bottom Side
RXTX_RFMOD | pin_SMD | 31.55mm | 10.65mm | 31.55mm | 10.65mm | 31.55mm | 10.65mm | T | 90 | Test Pin
Shield | BMIS-205-F_-_SHIE | LD 17.3mm | 5.3mm | 17.3mm | 5.3mm | 17.3mm | 5.3mm | T | 360 | Shielding RF
VDD_RFS | BRIDGE_254MM | 21.72mm | 2.5mm | 20.45mm | 2.5mm | 20.45mm | 2.5mm | T | 0 | Jumper 2.54mm - Male
ANT_HF | SMA_END_LAUNCH | 62.6mm | 5.3mm | 62.7mm | 5.3mm | 62.7mm | 5.3mm | T | 90 | SMA
ANT_LF | SMA_END_LAUNCH | 62.6mm | 30.7mm | 62.7mm | 30.7mm | 62.7mm | 30.7mm | T | 90 | SMA
Pick & Place file description : PCB_E266V02A module